## Sheet1
Id | Designator | Package | Quantity | Designation | Supplier and ref
1 | R10,R5,Re | R_1206_3216Metric | 3 | 100
2 | K1 | G6K-2F-Y | 1 | G6K-2F-Y-DC5
3 | J5,J3,J4 | PinHeader_1x02_P2.54mm_Vertical | 3 | Conn_01x02
4 | J1 | U.FL_Hirose_U.FL-R-SMT-1_Vertical | 1 | UFL-Male
5 | D1 | D_SOD-323 | 1 | PDZ5.6B
6 | C1,C2,C4,C5,C6,C7,C8,C9,C10,C12,C13,C14,C15,C16,C17,C18,C20,C21,C22,C23,C24,C26,C27 | C_1206_3216Metric | 23 | 100nF
7 | C3 | C_1206_3216Metric | 1 | 220pF
8 | C11,C19,C28 | CP_SMD | 3 | 10uF
9 | C25 | C_SM | 1 | 330pF SM
10 | C31 SM | C_SM | 1 | 2200pF SM
11 | D2 | D_SOD-123 | 1 | 1N4148W
12 | J2 | SMA_Amphenol_901-144_Vertical | 1 | Conn_Coaxial
13 | L1,L2 | FB_SMD | 2 | L_Core_Ferrite
14 | Q1 | TO-92_SMD | 1 | MPSH10
15 | Q2,Q3 | TO-220_HRZ | 2 | RD06HHF1
16 | Q4,Q5 | TO-220_HRZ | 2 | RD16HHF1
17 | R1,R12,R13 | R_1206_3216Metric | 3 | 27
18 | R2,R3 | R_1206_3216Metric | 2 | 180
19 | R4 | R_1206_3216Metric | 1 | 10k
20 | R6 | R_1206_3216Metric | 1 | 1k5
21 | R7 | R_1206_3216Metric | 1 | 270
22 | R8 | R_1206_3216Metric | 1 | 33
23 | R9 | R_1206_3216Metric | 1 | 82
24 | RV1,RV2,RV3,RV4 | POT | 4 | 2k2
25 | T1,T2 | BN43-2402 | 2 | BN43-2402
26 | T3 | BN43-1502 | 1 | BN43-1502
27 | T4,T5 | BN43-202 | 2 | BN43-202